## Ведомость объемов работ 5 граф
УТВЕРЖДАЮ
Директор НТ МУП "Горэнерго-НТ"
И.А.Анфилатов
_____________________
ВЕДОМОСТЬ ОБЪЕМОВ РАБОТ № 6
Восстановление асфальто-бетонного покрытия тротуаров (10м2).
№ пп | Наименование | Ед. изм. | Кол. | Примечание
1 | 2 | 3 | 4 | 5
С подготовкой основания без выработки грунта.
1 | Кромление асфальтобетонного покрытия нарезчиком швов с погрузкой и вывозкой лома асфальтобетона | м | 10
2 | Устройство оснований толщиной 15 см из щебня шлакового | м2 | 10
3 | Розлив эмульсии битумной (0,7кг/м2) | м2 | 10
4 | Устройство асфальтобетонных покрытий тротуаров толщиной 3 см из асфальтобетонных смесей, марка II, тип А | м2 | 10
5 | Очистка участка трактором с щетками дорожными навесными | маш.-ч | 2
Составил: ___________________________П.В.Мизюгин