## ОСН Г. Успенского 27-35 - Дефек
УТВЕРЖДАЮ
Директор НТ МУП "Горэнерго-НТ"
И.А.Анфилатов
______________________
"____" ________________ 2023
ВЕДОМОСТЬ ОБЪЕМОВ РАБОТ
Ремонт участка теплотрассы в районе ул. Г. Успенского 27-35 (ТУ3/74-107 до ТУ 3/74-116).
№ п/п | Наименование | Ед. изм. | Кол. | Примечание
1 | 2 | 3 | 4 | 5
Строительные работы. |  |  |  |  | Раздел 1. Строительные работы.
1 | Разработка грунта в отвал экскаваторами | м3 | 254.52
2 | Разработка грунта с погрузкой на автомобили и вывозкой в отвал | м3 | 45
3 | Разработка грунта вручную | м3 | 9
4 | Демонтаж плит перекрытий каналов площадью: до 1 м2 | шт | 69
5 | Демонтаж плит перекрытий каналов площадью: до 5 м2 | шт | 35
6 | Водоотлив: из траншей | час | 10
7 | Очистка непроходных каналов | м3 | 156*0,65*0,3
8 | Устройство основания под трубопроводы: песчаного | м3 | 156*0,65*0,15
9 | Засыпка трубопроводов песком | м3 | 15
10 | Устройство плит перекрытий каналов площадью: до 1 м2 | шт | 69 | б/у
11 | Устройство плит перекрытий каналов площадью: до 5 м2 | шт | 35 | б/у
12 | Засыпка траншей грунтом | м3 | 254,52+9
13 | Устройство оснований: Щебень шлак, фракция: 20-40 мм | м3 | 15
14 | Устройство оснований: Щебень шлак, фракция: 10-20 мм | м3 | 15
15 | Планировка площадей | м2 | 135*2
Монтажные работы. |  |  |  |  | Раздел 2. Монтажные работы.
16 | Демонтаж трубопроводов диаметром труб: до 80 мм с погрузкой и вывозкой | м | 312
17 | Укладка ПП труб диаметром: 100 мм | м | 308.5
18 | Муфта PP-R Дн110 | шт | 80
19 | Угольник PP-R Дн110 | шт | 12
Колодцы и ТУ |  |  |  |  | Раздел 3. Колодцы и ТУ
Строительные работы. | [5 empty] | Строительные работы.
20 | Демонтаж люков | шт | 6 | погрузка и вывозка демонтированных материалов
21 | Демонтаж плит перекрытий каналов площадью: до 1 м2 | шт | 5
22 | Демонтаж плит перекрытий каналов площадью: до 5 м2 | шт | 1
23 | Разборка: кирпичных стен | м3 | 0.5
24 | Плита днища: ПН10 | шт. | 5 | монтаж колодцев из сборных ж/б элементов
25 | Кольцо стеновое смотровых колодцев: КС10.9 | шт. | 10
26 | Плиты КЦП 1-10-1 | шт | 5
27 | Люк легкого типа Л | шт. | 5
28 | Плиты перекрытия лотков и каналов: ПО-4 | шт. | 1
29 | Люк легкого типа Л | шт. | 1
Монтажные работы. | [5 empty] | Монтажные работы.
30 | Демонтаж задвижек диаметром: 80 мм | шт | 2 | погрузка и вывозка демонтированных материалов
31 | Демонтаж фланцев диаметром: 80 мм | шт | 4
32 | Демонтаж кранов муфтовых диаметром: до 20 мм | шт | 20
33 | Врезка отводов диаметром: 108 мм | шт | 2
34 | Приварка фланцев диаметром: 100 мм | шт | 2
35 | Установка кранов диаметром: 100 мм | шт | 2
36 | Тройник PP-R переходной Дн 110 х50 х110 | шт | 20
37 | Бурт PP-R Дн110 с фланцем 100 | шт | 2
38 | Угольник PP-R 90гр Дн 50 | шт | 20
39 | Муфта PP-R комбинированная под ключ Дн 50 х1 1/2 | шт | 20
40 | Переходник 1 1/2"х 1 1/4" резьба внутренняя-наружная | шт | 20
41 | Кран шаровой муфтовый 11Б27П1, диаметром: 32 мм | шт. | 20
Составил: ____________________________ Д.В.Козлов
Проверил: ______________________ Е.А.Побединская