## изоляция БИС - Дефектная ведомо
УТВЕРЖДАЮ
Главный инженер НТ МУП Горэнерго-НТ
Д.В.Козлов
______________________
"____" ________________ 2026
ВЕДОМОСТЬ ОБЪЕМОВ РАБОТ
Ремонт изоляции на участках магистральных теплотрасс "Алтайская" от ТК-1\3а по ул. Трикотажников в районе ГСК "Мебельщик" до мебельной фабрики. (подающий трубопровод) (диаметр 820 мм, 220 м труб на высоких опорах)
№ п/п | Наименование | Ед. изм. | Кол. | Примечание
1 | 2 | 3 | 4 | 5
Строительные работы |  |  |  |  | Раздел 1. Строительные работы
1 | Очистка участка от мусора | м2 | 220*4
Изоляция Ф820мм - 220 м труб |  |  |  |  | Раздел 2. Изоляция
2 | Разборка тепловой изоляции: скорлупы перлитоцементные 0,35т/м3 | % | 70 | утилизация на полигоне ТО
3 | Разборка тепловой изоляции: из ваты минеральной |  | 30
4 | Изоляция трубопроводов: матами минераловатными URSA M-25, толщиной 100 мм | м труб | 220
5 | Обертывание поверхности изоляции Ондутис
6 | Обертывание поверхности изоляции стеклопластик
Составил: ____________________________ В.А.Анфилатов
Проверил: ____________________________ А.А.Юнышева